## Sheet1
FW650长沙打标签功能总结
2019-07-20
主界面 | 功能说明
1.毛重，净重分开同时显示
2.6个功能键
3.应用参数设置：物料信息，需掉电保存
4.显示提示：毛重，净重，稳态，动态，单位
5.员工信息调用后显示
登入
1.操作员，管理员二级权限
2.增加用户，删除用户，修改密码
参数设置目录
1.以太网参数设置，UDP连续输出重量或称重记录
2.仪表参数设置，主要为仪表内部参数
3.品类信息设置，设置品类信息
4.工号名字设置，设置操作员信息
5.更新屏幕程序，U盘更新
6.客户信息设置，主要为公司信息
7.基本两点标定功能，自动打印功能开关
工号设置界面
1.输入内容为生产产线编号，班组，员工姓名，班长
2.目前为18个
3.需掉电保存
品类信息设置
1.输入内容为品名，规格，型号，批号以及颜色
2.目前为20种
3.需掉电保存
客户信息设置
1.输入内容为设备号，邮编，电话，传真，公司名称，公司地址
2.需掉电保存
以太网参数设置
1.输入内容为秤名称，用户名称，IP地址，子网掩码，网关， UDP目标地址，UDP端口号以及发送模式
2.需掉电保存
3.格式1： 17字节托利多连续输出格式
4.格式2：连续输出称重记录，格式见说明书
5.UDP查询称重记录功能
6.UDP远程写入数据，功能未完善，看是否要加入
仪表参数界面
1.仪表内部参数
记录界面
1.字段内容包含记录ID，品名，每箱卷数，规格，定量，幅宽， 长度，箱号，卷号，渗透时间，介电强度，拉升强度，毛重，净重，日期，时间，GUID，status（0=卷标签，1=箱标签）
2.打印标签同时生成记录
3.记录可查询（根据品名查询似乎好一点），可导出，导出记录 为当天记录，可删除
打印功能--卷标签
1.标签格式固定，二维码内容为GUID
2.纸张大小为100*150mm
3.检验员固定为甲
4.接头固定为0
5.剔除卷功能不完善，可不做
6.卷号每次自动加1
7.使用补打卷功能需先关闭自动打印，或自动打印不处于复位状态， 输入记录ID序号，随后打印对应记录。若输入的记录ID序号为0，则 打印最新卷标签，若不为0，则判断是卷标签还是箱标签，若是箱标签，只需打印一张。
8.补打卷不生成新纪录
打印功能--箱标签
1.标签格式固定，二维码内容为GUID
2.纸张大小为100*150mm
3.总编号点开打印预览时生成，格式为设备号+箱号，箱号至少七位
4.总净重实时刷新，为1-9各卷重量之和，1-9各卷重量可修改
5.箱标签每次打印两张，只生成一条记录
6.检验员固定为乙
7.检验结果内容为空
8.箱标签上显示几卷重量由每箱卷数参数控制
9.箱号每次自动加1
自动打印功能
1.人工选择是否勾选
2.自动打印只针对卷标签打印使用，箱标签只手动打印
3.每次回零复位
RS485串口应用 | 1.连续输出，输出格式为17字节托利多连续输出格式